## Sheet1
Nr. | f (Hz) | U (V) | 𝑈_𝑅(V) | 𝑈_𝐿𝐿(V) | 𝑈_𝐶(V) | I(mA) | Z (Ω) | R (Ω) | L (H) | C(nF) | Z_ell(Ω) | Z/ Z_ell | Xc | XL | w
1 | 100 | 1.53 | 0.14 | 0.03 | 1.55 | 0.06 | 4723.5498 | 1510 | 7.1059 | 96.1 | 32 | 147.6109 | 1.6561e-05 | 4464.7686 | 628.3185
2 | 150 | 1.53 | 0.21 | 0.06 | 1.58 | 0.11 | 6872.3811 | 1510 | 7.1059 | 96.1 | 32 | 214.7619 | 1.1041e-05 | 6697.153 | 942.4778
3 | 200 | 1.52 | 0.29 | 0.12 | 1.61 | 0.16 | 9061.6996 | 1510 | 7.1059 | 96.1 | 32 | 283.1781 | 8.2807e-06 | 8929.5373 | 1256.6371
4 | 250 | 1.52 | 0.37 | 0.19 | 1.66 | 0.22 | 11267.9305 | 1510 | 7.1059 | 96.1 | 32 | 352.1228 | 6.6246e-06 | 11161.9216 | 1570.7963
5 | 300 | 1.51 | 0.46 | 0.29 | 1.73 | 0.28 | 13482.774 | 1510 | 7.1059 | 96.1 | 32 | 421.3367 | 5.5205e-06 | 13394.3059 | 1884.9556
6 | 350 | 1.51 | 0.57 | 0.42 | 1.8 | 0.35 | 15702.5862 | 1510 | 7.1059 | 96.1 | 32 | 490.7058 | 4.7318e-06 | 15626.6903 | 2199.1149
7 | 400 | 1.5 | 0.68 | 0.57 | 1.89 | 0.42 | 17925.5212 | 1510 | 7.1059 | 96.1 | 32 | 560.1725 | 4.1403e-06 | 17859.0746 | 2513.2741
8 | 450 | 1.5 | 0.81 | 0.76 | 1.99 | 0.5 | 20150.5455 | 1510 | 7.1059 | 96.1 | 32 | 629.7045 | 3.6803e-06 | 20091.4589 | 2827.4334
9 | 500 | 1.49 | 0.94 | 0.99 | 2.08 | 0.59 | 22377.036 | 1510 | 7.1059 | 96.1 | 32 | 699.2824 | 3.3123e-06 | 22323.8432 | 3141.5927
10 | 520 | 1.48 | 1 | 1.09 | 2.12 | 0.63 | 23267.9485 | 1510 | 7.1059 | 96.1 | 32 | 727.1234 | 3.1849e-06 | 23216.797 | 3267.2564
11 | 540 | 1.48 | 1.05 | 1.2 | 2.15 | 0.66 | 24159.0116 | 1510 | 7.1059 | 96.1 | 32 | 754.9691 | 3.0669e-06 | 24109.7507 | 3392.9201
12 | 560 | 1.47 | 1.11 | 1.31 | 2.17 | 0.7 | 25050.2094 | 1510 | 7.1059 | 96.1 | 32 | 782.819 | 2.9574e-06 | 25002.7044 | 3518.5838
13 | 580 | 1.47 | 1.16 | 1.41 | 2.19 | 0.73 | 25941.528 | 1510 | 7.1059 | 96.1 | 32 | 810.6728 | 2.8554e-06 | 25895.6582 | 3644.2475
14 | 600 | 1.47 | 1.2 | 1.52 | 2.2 | 0.76 | 26832.9553 | 1510 | 7.1059 | 96.1 | 32 | 838.5299 | 2.7602e-06 | 26788.6119 | 3769.9112
15 | 620 | 1.46 | 1.25 | 1.63 | 2.21 | 0.79 | 27724.4809 | 1510 | 7.1059 | 96.1 | 32 | 866.39 | 2.6712e-06 | 27681.5656 | 3895.5749
16 | 640 | 1.46 | 1.28 | 1.73 | 2.2 | 0.81 | 28616.0955 | 1510 | 7.1059 | 96.1 | 32 | 894.253 | 2.5877e-06 | 28574.5193 | 4021.2386
17 | 660 | 1.46 | 1.31 | 1.82 | 2.18 | 0.83 | 29507.7911 | 1510 | 7.1059 | 96.1 | 32 | 922.1185 | 2.5093e-06 | 29467.4731 | 4146.9023
18 | 680 | 1.45 | 1.33 | 1.91 | 2.15 | 0.84 | 30399.5605 | 1510 | 7.1059 | 96.1 | 32 | 949.9863 | 2.4355e-06 | 30360.4268 | 4272.566
19 | 700 | 1.45 | 1.34 | 1.98 | 2.1 | 0.85 | 31291.3975 | 1510 | 7.1059 | 96.1 | 32 | 977.8562 | 2.3659e-06 | 31253.3805 | 4398.2297
20 | 720 | 1.45 | 1.35 | 2.05 | 2.05 | 0.85 | 32183.2964 | 1510 | 7.1059 | 96.1 | 32 | 1005.728 | 2.3002e-06 | 32146.3343 | 4523.8934
21 | 740 | 1.45 | 1.34 | 2.1 | 1.99 | 0.85 | 33075.2523 | 1510 | 7.1059 | 96.1 | 32 | 1033.6016 | 2.238e-06 | 33039.288 | 4649.5571
22 | 760 | 1.45 | 1.33 | 2.14 | 1.92 | 0.84 | 33967.2606 | 1510 | 7.1059 | 96.1 | 32 | 1061.4769 | 2.1791e-06 | 33932.2417 | 4775.2208
23 | 780 | 1.45 | 1.32 | 2.17 | 1.85 | 0.83 | 34859.3173 | 1510 | 7.1059 | 96.1 | 32 | 1089.3537 | 2.1233e-06 | 34825.1954 | 4900.8845
24 | 800 | 1.45 | 1.3 | 2.19 | 1.77 | 0.82 | 35751.4188 | 1510 | 7.1059 | 96.1 | 32 | 1117.2318 | 2.0702e-06 | 35718.1492 | 5026.5482
25 | 820 | 1.45 | 1.27 | 2.21 | 1.7 | 0.8 | 36643.5618 | 1510 | 7.1059 | 96.1 | 32 | 1145.1113 | 2.0197e-06 | 36611.1029 | 5152.212
26 | 840 | 1.46 | 1.24 | 2.21 | 1.62 | 0.78 | 37535.7433 | 1510 | 7.1059 | 96.1 | 32 | 1172.992 | 1.9716e-06 | 37504.0566 | 5277.8757
27 | 860 | 1.46 | 1.21 | 2.21 | 1.54 | 0.76 | 38427.9608 | 1510 | 7.1059 | 96.1 | 32 | 1200.8738 | 1.9257e-06 | 38397.0104 | 5403.5394
28 | 880 | 1.46 | 1.18 | 2.2 | 1.47 | 0.74 | 39320.2116 | 1510 | 7.1059 | 96.1 | 32 | 1228.7566 | 1.882e-06 | 39289.9641 | 5529.2031
29 | 900 | 1.46 | 1.15 | 2.2 | 1.4 | 0.72 | 40212.4937 | 1510 | 7.1059 | 96.1 | 32 | 1256.6404 | 1.8402e-06 | 40182.9178 | 5654.8668
30 | 920 | 1.46 | 1.12 | 2.18 | 1.33 | 0.7 | 41104.8049 | 1510 | 7.1059 | 96.1 | 32 | 1284.5252 | 1.8002e-06 | 41075.8716 | 5780.5305
31 | 940 | 1.46 | 1.09 | 2.17 | 1.26 | 0.67 | 41997.1435 | 1510 | 7.1059 | 96.1 | 32 | 1312.4107 | 1.7618e-06 | 41968.8253 | 5906.1942
32 | 960 | 1.46 | 1.05 | 2.15 | 1.2 | 0.65 | 42889.5076 | 1510 | 7.1059 | 96.1 | 32 | 1340.2971 | 1.7251e-06 | 42861.779 | 6031.8579
33 | 980 | 1.46 | 1.02 | 2.14 | 1.14 | 0.63 | 43781.8958 | 1510 | 7.1059 | 96.1 | 32 | 1368.1842 | 1.6899e-06 | 43754.7327 | 6157.5216
34 | 1000 | 1.47 | 0.99 | 2.12 | 1.08 | 0.61 | 44674.3066 | 1510 | 7.1059 | 96.1 | 32 | 1396.0721 | 1.6561e-06 | 44647.6865 | 6283.1853
35 | 1050 | 1.47 | 0.92 | 2.07 | 0.96 | 0.56 | 46905.424 | 1510 | 7.1059 | 96.1 | 32 | 1465.7945 | 1.5773e-06 | 46880.0708 | 6597.3446
36 | 1100 | 1.47 | 0.86 | 2.03 | 0.85 | 0.52 | 49136.6565 | 1510 | 7.1059 | 96.1 | 32 | 1535.5205 | 1.5056e-06 | 49112.4551 | 6911.5038
37 | 1150 | 1.47 | 0.8 | 1.99 | 0.75 | 0.48 | 51367.9891 | 1510 | 7.1059 | 96.1 | 32 | 1605.2497 | 1.4401e-06 | 51344.8394 | 7225.6631
38 | 1200 | 1.47 | 0.75 | 1.95 | 0.67 | 0.45 | 53599.4092 | 1510 | 7.1059 | 96.1 | 32 | 1674.9815 | 1.3801e-06 | 53577.2238 | 7539.8224
39 | 1300 | 1.47 | 0.66 | 1.88 | 0.54 | 0.39 | 58062.4719 | 1510 | 7.1059 | 96.1 | 32 | 1814.4522 | 1.274e-06 | 58041.9924 | 8168.1409
40 | 1400 | 1.47 | 0.59 | 1.83 | 0.44 | 0.34 | 62525.7782 | 1510 | 7.1059 | 96.1 | 32 | 1953.9306 | 1.183e-06 | 62506.7611 | 8796.4594
41 | 1500 | 1.47 | 0.53 | 1.78 | 0.36 | 0.3 | 66989.2794 | 1510 | 7.1059 | 96.1 | 32 | 2093.415 | 1.1041e-06 | 66971.5297 | 9424.778
42 | 1600 | 1.47 | 0.48 | 1.75 | 0.3 | 0.26 | 71452.939 | 1510 | 7.1059 | 96.1 | 32 | 2232.9043 | 1.0351e-06 | 71436.2984 | 10053.0965
43 | 1700 | 1.47 | 0.44 | 1.72 | 0.25 | 0.23 | 75916.729 | 1510 | 7.1059 | 96.1 | 32 | 2372.3978 | 9.742e-07 | 75901.067 | 10681.415
44 | 1800 | 1.47 | 0.4 | 1.69 | 0.21 | 0.2 | 80380.6277 | 1510 | 7.1059 | 96.1 | 32 | 2511.8946 | 9.2008e-07 | 80365.8357 | 11309.7336
45 | 1900 | 1.47 | 0.36 | 1.67 | 0.17 | 0.18 | 84844.6179 | 1510 | 7.1059 | 96.1 | 32 | 2651.3943 | 8.7165e-07 | 84830.6043 | 11938.0521
46 | 2000 | 1.47 | 0.34 | 1.65 | 0.14 | 0.16 | 89308.686 | 1510 | 7.1059 | 96.1 | 32 | 2790.8964 | 8.2807e-07 | 89295.3729 | 12566.3706
47 | 2200 | 1.47 | 0.28 | 1.62 | 0.09 | 0.13 | 98237.0132 | 1510 | 7.1059 | 96.1 | 32 | 3069.9067 | 7.5279e-07 | 98224.9102 | 13823.0077
48 | 2400 | 1.47 | 0.24 | 1.6 | 0.05 | 0.1 | 107165.542 | 1510 | 7.1059 | 96.1 | 32 | 3348.9232 | 6.9006e-07 | 107154.4475 | 15079.6447
49 | 2600 | 1.47 | 0.21 | 1.58 | 0.03 | 0.07 | 116094.2259 | 1510 | 7.1059 | 96.1 | 32 | 3627.9446 | 6.3698e-07 | 116083.9848 | 16336.2818
50 | 2800 | 1.47 | 0.07 | 1.57 | 0.01 | 0.05 | 125023.0318 | 1510 | 7.1059 | 96.1 | 32 | 3906.9697 | 5.9148e-07 | 125013.5221 | 17592.9189
51 | 3000 | 1.47 | 0.15 | 1.56 | 0 | 0.03 | 133951.9352 | 1510 | 7.1059 | 96.1 | 32 | 4185.998 | 5.5205e-07 | 133943.0594 | 18849.5559